## Sheet1
Wim.271.07.2016
|  | Przebudowa drogi gminnej przy ul. Sportowej wraz z budową oświetlenia drogowegorealizowana w ramach zadania inwestycyjnego pn.: Przebudowa drogi gminnej przy ul. Sportowej na terenie dz. nr 1/1 obr. 8 Kuźnice Świdnickie w Boguszowie-Gorcach wraz z budową oświetlenia drogowego |  |  | Załącznik nr 1A Do oferty
KOSZTORYS OFERTOWY
Lp. | Podstawa | Opis | Jedn.obm. | Ilość | Cena jedn. zł netto | Wartość zł netto
1 |  | Roboty przygotowawcze i rozbiórkowe
1 | KNR 2-01 011904 | Roboty pomiarowe przy liniowych robotach ziemnych -trasa drogi w terenie pagórkowatym lub podgórskim | km | 0.35 | 0 | 0
2 |  | oznakowanie budowy i ruchu drogowego na czas robót -montaż i rozbiórka | kpl. | 1 | 0 | 0
3 | KNR 2-01 010303 kalk. własna | Ścinanie drzew piłą mechaniczną (śr. 26-35 cm) | szt. | 30 | 0 | 0
4 | KNR 2-01 010503 kalk. własna | Mechaniczne karczowanie pni (śr. 26-35 cm) | szt. | 30 | 0 | 0
5 | KNR 2-01 010804 kalk. własna | Mechaniczne karczowanie gęstych krzaków i podszycia wraz z wywiezieniem i utylizacją | ha | 0.3 | 0 | 0
6 | KNR 2-01 012910 analogia | Rozbieranie dróg z płyt żelbetowych pełnych o powierzchni 1 szt.ponad 3 m2 - z wywiezieniem do miejsca wskazanego przez inwestora | m2 | 993 | 0 | 0
7 | KNR 2-31 080303 | Mechaniczne rozebranie nawierzchni z mieszanek mineralno-bitumicznych o grubości 3 cm | m2 | 110.5 | 0 | 0
8 | KNR 2-31 080304 | Mechaniczne rozebranie nawierzchni z mieszanek mineralno-bitumicznych - dalszy 1 cm grubości Krotność = 7 | m2 | 110.5 | 0 | 0
9 | KNR 2-01 050705 analogia | Plantowanie skarp i korony nasypów - kat.gr.III | m2 | 450 | 0 | 0
10 | KNR 2-31 140205 analogia | Mechaniczne ścinanie poboczy o grub. 10 cm | m2 | 525 | 0 | 0
11 | KNR 2-01 012601 | Usunięcie warstwy ziemi urodzajnej (humusu) o grubości do 15 cm za pomocą spycharek | m2 | 875 | 0 | 0
12 | KNR 4-01 010818 kalk. własna | Wywiezienie gruzu samochodami samowyładowczymi na odległość do 1 km wraz z utylizacją | m3 | 183.75 | 0 | 0
13 | KNR 4-01 010820 analogia | Wywiezienie gruzu samochodami samowyładowczymi -za każdy następny 1 km Krotność = 9 | m3 | 183.75 | 0 | 0
Roboty ziemne
14 | KNR 2-31 080107 analogia | Mechaniczne rozebranie podbudowy z mas mineralno-bitumicznych o grubości 4 cm | m2 | 1050 | 0 | 0
15 | KNR 2-31 080108 analogia | Mechaniczne rozebranie podbudowy z mas mineralno-bitumicznych - dalszy 1 cm grubości Krotność = 11 | m2 | 1050 | 0 | 0
16 | KNR 2-01 012404 analogia | Wykonanie stopni na skarpach nasypów o szer.do 5 m (nachylenie skarpy 1:1.5 kat.gr.IV) | m2 | 120 | 0 | 0
17 | KNR 2-01 023502 kalk. własna | Formowanie i zagęszczanie nasypów o wys. do 3.0 m spycharkami w gruncie kat. III-IV - wraz z przywozem gruntu | m3 | 150 | 0 | 0
18 | KNR 2-01 021207 kalk. własna | Roboty ziemne wyk.koparkami podsiębiernymi 0.60 m3 w ziemi kat.I-III uprzednio zmagazynowanej w hałdach z transportem urobku samochodami samowyładowczymi na odl.do 1 km | m3 | 150 | 0 | 0
19 | KNR 2-31 010101 analogia | Mechaniczne wykonanie koryta na całej szerokości jezdni i chodników w gruncie kat. I-IV głębokości 20 cm -jezdnia+pobocze | m2 | 2443 | 0 | 0
20 | KNR 2-31 010102 analogia | Mechaniczne wykonanie koryta na całej szerokości jezdni i chodników w gruncie kat. I-IV - za każde dalsze 5 cm głębokości - jezdnia Krotność = 2 | m2 | 1814.8 | 0 | 0
21 | KNR 2-31 010304 analogia | Mechaniczne profilowanie i zagęszczenie podłoża pod warstwy konstrukcyjne nawierzchni w gruncie kat. I-IV | m2 | 2443 | 0 | 0
22 | KNR 4-01 010818 kalk. własna | Wywiezienie gruzu samochodami samowyładowczymi na odległość do 1 km wraz z utylizacją | m3 | 887.5 | 0 | 0
23 | KNR 4-01 010820 analogia | Wywiezienie gruzu samochodami samowyładowczymi -za każdy następny 1 km Krotność = 9 | m3 | 887.5 | 0 | 0
Roboty nawierzchniowe
24 | KNR 2-31 010903 analogia | Podbudowa betonowa bez dylatacji - grubość warstwy po zagęszczeniu 12 cm | m2 | 1814.8 | 0 | 0
25 | KNR 2-31 011507 analogia | Podbudowa z kruszywa naturalnego - warstwa górna z domieszkami ulepszającymi z cementu 3 % - grubość warstwy po zagęszczeniu 8 cm - stabilizacja dowieziona | m2 | 1814.8 | 0 | 0
26 | KNR 2-31 011801 analogia | Pielęgnacja piaskiem z polewaniem wodą podbudowy z mieszanki betonowej i z gruntu stabilizowanego cementem | m2 | 1814.8 | 0 | 0
27 | KNR 2-31 011405 analogia | Podbudowa z kruszywa łamanego - warstwa dolna o grubości po zagęszczeniu 15 cm | m2 | 1814.8 | 0 | 0
28 | KNR 2-31 011406 analogia | Podbudowa z kruszywa łamanego - warstwa dolna - za każdy dalszy 1 cm grubości po zagęszczeniu Krotność = 5 | m2 | 1814.8 | 0 | 0
29 | KNR 2-31 040104 analogia | Rowki pod krawężniki i ławy krawężnikowe o wymiarach 30x30 cm w gruncie kat.III-IV | m | 678 | 0 | 0
30 | KNR 2-31 040204 analogia | Ława pod krawężniki betonowa z oporem | m3 | 45.765 | 0 | 0
31 | KNR 2-31 040303 analogia | Krawężniki betonowe wystające o wymiarach 15x30 cm na podsypce cementowo-piaskowej | m | 678 | 0 | 0
32 | KNR 2-31 011405 analogia | Podbudowa z kruszywa łamanego - warstwa dolna o grubości po zagęszczeniu 15 cm - pobocza | m2 | 328 | 0 | 0
33 | KNR 2-31 100401 analogia | Ręczne czyszczenie nawierzchni drogowej nieulepszo-nej | m2 | 1791.5 | 0 | 0
34 | KNR 2-31 100403 analogia | Ręczne czyszczenie nawierzchni drogowej ulepszonej (bitum) | m2 | 1791.5 | 0 | 0
35 | KNR 2-31 031001 analogia | Nawierzchnia z mieszanek mineralno-bitumicznych gry-sowych - warstwa wiążąca asfaltowa - grubość po za-gęszcz. 4 cm | m2 | 1791.5 | 0 | 0
36 | KNR 2-31 031002 analogia | Nawierzchnia z mieszanek mineralno-bitumicznych gry-sowych - warstwa wiążąca asfaltowa - każdy dalszy 1 cm grubość po zagęszcz. Krotność = 3 | m2 | 1791.5 | 0 | 0
37 | KNR 2-31 031005 analogia | Nawierzchnia z mieszanek mineralno-bitumicznych gry-sowych - warstwa ścieralna asfaltowa - grubość po zagęszcz. 3 cm | m2 | 1791.5 | 0 | 0
38 | KNR 2-31 031006 analogia | Nawierzchnia z mieszanek mineralno-bitumicznych gry-sowych - warstwa ścieralna asfaltowa - każdy dalszy 1 cm grubość po zagęszcz. Krotność = 2 | m2 | 1791.5 | 0 | 0
Odwodnienie
39 | KNR 2-31 060603 | Ścieki z prefabrykatów betonowych o grubości 15 cm na podsypce cementowo-piaskowej | m | 177 | 0 | 0
40 | KNR 4-01 010205 | Wykopy wąskoprzestrzenne, nieumocnione o szerokości dna do 1.5 m i głębokości do 3.0 m w gruncie kat. III | m3 | 1354.5 | 0 | 0
41 | KNR 2-18 062501 analogia | Studzienki ściekowe z gotowych elementów betonowe o śr. 500 mm z osadnikiem i separatorem | szt. | 10 | 0 | 0
42 | KNR 2-18 050102 | Kanały rurowe - podłoża z materiałów sypkich o grubości 15 cm | m2 | 246.8 | 0 | 0
43 | KNR 2-18 050104 | Kanały rurowe - zasypka z materiałów sypkich o grubości 25 cm | m2 | 246.8 | 0 | 0
44 | KNR-W 2-18 0408-05 z.sz.3.4.9908 | Kanały z rur PVC łączonych na wcisk o śr. zewn. 315 mm – wykopy umocnione | m | 263.5 | 0 | 0
45 | KNR-W 2-18 0408-03 | Kanały z rur PVC łączonych na wcisk o śr. zewn. 200 mm | m | 45 | 0 | 0
46 | KNR 4-01 010503 | Zasypanie wykopów ziemią z ukopów z przerzutem ziemi na odległość do 3 m i ubiciem warstwami co 15 cm w gruncie kat. IV | m3 | 1156.875 | 0 | 0
47 | KNR 2-01 061010 | Drenaż - podsypka filtracyjna z kruszywa mineralnego łamanego w gotowym suchym wykopie z gotowego kruszywa | m3 | 10.8 | 0 | 0
48 | KNR 2-01 061104 | Drenaż rurowy jednorzędowy w uprzednio przygotowanej obsypce w wykopie suchym - rury kamionkowe pełne lub perforowane 100-150 mm | m | 27 | 0 | 0
49 | KNR-W 2-18 0513-01 analogia | Studnie rewizyjne z kręgów betonowych o śr. 1000 mm w gotowym wykopie o głębok. 3m | stud. | 8 | 0 | 0
Oświetlenie drogowe
50 | KNNR 5 0701-03 | Kopanie rowów dla kabli w sposób ręczny w gruncie kat.IV | m3 | 136.08 | 0 | 0
51 | KNNR 5 0706-02 | Nasypanie warstwy piasku na dnie rowu kablowego o szerokości do 0.4 m | m | 756 | 0 | 0
52 | KNNR 5 0707-04 | Układanie kabli o masie do 3.0 kg/m w rowach kablowych ręcznie - YKYżo 5x6mm2 | m | 390 | 0 | 0
53 | KNR-W 5-08 0608-07 | Układanie bednarki w rowach kablowych - bednarka FeZn 25x4mm | m | 390 | 0 | 0
54 | KNNR 5 0705-01 | Ułożenie rur osłonowych SRS o śr.do 140 mm | m | 10 | 0 | 0
55 | KNNR 5 0705-01 | Ułożenie rur osłonowych DVK o śr.do 140 mm | m | 368 | 0 | 0
56 | KNNR 5 0702-03 | Zasypywanie rowów dla kabli wykonanych ręcznie w gruncie kat.IV | m3 | 136.08 | 0 | 0
57 | KNNR 5 0726-09 | Zarobienie na sucho końca kabla 5-żyłowego o przekroju żył do 16 mm2 na napięcie do 1 kV o izolacji i powłoce z tworzyw sztucznych | szt. | 29 | 0 | 0
58 | KNNR 5 1001-01 | Montaż i stawianie słupów oświetleniowych o masie do 100 kg typu Cayado prod. Schreder lub równoważnych | szt. | 14 | 0 | 0
59 | KNNR 5 1004-02 | Montaż opraw oświetlenia zewnętrznego na wysięgniku typu ALBANY midi LED 32 prod. Schreder lub równoważnych | szt. | 14 | 0 | 0
60 | KNNR 5 1003-01 | Montaż przewodów do opraw oświetleniowych - wciąganie w słupy i rury osłonowe przy wysokości latarń do 7 m | kpl.przew. | 14 | 0 | 0
61 | KNNR 5 1302-03 | Badanie linii kablowej N.N.- kabel 5-żyłowy | odc. | 14 | 0 | 0
62 | KNNR 5 1305-01 | Sprawdzenie samoczynnego wyłączania zasilania (pierwsza próba) | prób. | 1 | 0 | 0
63 | KNNR 5 1305-02 | Sprawdzenie samoczynnego wyłączania zasilania (następna próba) | prób. | 14 | 0 | 0
64 | 0 kalk. własna | Pomiary natężenia oświetlenia | pomiar | 1 | 0 | 0
[5 empty] | Razem netto: | 0